## Sheet2
产品参数及询价表
品牌 | 型号 | 有关参数及要求 | 数量 | 单位 | 保修期 （年） | 单价（元） | 总价 （元）
|  | 1、纯国产品牌； 2、电池：设备采用内置不可更换电池设计，可满足连续摄录时间≥10h 3、几何失真：在检测的所有分辨率条件下≤3% 4、执法记录仪输出图像的中心水平分辨力下降到标称亮度条件下分辨力的70%时目标景物上的照度应满足≤3.5lx 5、抗跌落：执法记录仪（工作状态）在2000mm高度，承受水泥地面任意6个面各跌落次数≥6次； 6、存储空间≥256G(以实际供货为准)； 7、视频性能：在视频分辨率3840×2160时，视频分辨力≥1000线； 8、充电时间：电池充电时间≤3.5h； 9、防抖功能：设备具有防抖功能，开启防抖功能后摄录的视音频图像具有明显的防抖效果； 10、夜视效果：开启夜视功能后，在3m距离处红外补光范围可覆盖摄录画面85%以上面积；有效拍摄距离不低于5m处能看清人物面部特征；有效拍摄距离不低于10m处能看清人体轮廓 11、一键切换：执法记录仪在录像状态下可通过一次按键实现2160P、1440P、1296P、1080P、720P、480P六种分辨率之间的切换 12、语音播报：执法记录仪具有语音播报功能，开启后可在开机、录像、录音、重点文件标记时进行语音播报，并具有摄录时长播报及整点报时功能 13、热特性：40℃环境下，在正常摄录模式下及开启红外补光摄录模式下10min后，产品外壳及屏幕温度应≤45℃ 14、视场角：在检测的所有分辨率条件下≥120° 15、数据安全：执法记录仪具备开启/关闭紧急摄录功能，在紧急摄录功能开启状态下，录像过程中发生撞击时，可自动保存录像文件并重新进入摄录模式，在待机状态下发生撞击时，可自动进入录像模式 16、 提供公安部权威检测中心GA/T947-2015行业标准的检测报告复印件，各项参数指标需在报告中体现； 17、为保证产品质量和售后服务，需提供产品原厂家授权函、售后承诺函； 18、保修期：≥2年。 | 40 | 部 |  |  | 0